## Feuil1
Cours ERC – Calcul des coefficients d'activité par l'équation de Debye-Hückel
Corriger et compléter les données contenues dans les cases bleues (exemple initial MgCl2 10–2 M)
Les résultats du calcul s'affichent automatiquement dans les cases roses
i | Ion 1 | Ion 2 | Ion 3 | Ion 4 | Ion 5 | Ion 6
ci [M] | 0.01 | 0.02 | 0 | 0 | 0 | 0 | J [M] = | 0.03
zi | 2 | 1 | 0 | 0 | 0 | 0
ni | 1 | 2 | 0 | 0 | 0 | 0
di [nm] | 0.7 | 0.6 | 0 | 0 | 0 | 0
ci · zi2 | 0.04 | 0.02 | 0 | 0 | 0 | 0
γi | 0.55939 | 0.85952 | 1 | 1 | 1 | 1 | γ± = | 0.74486
ai | 0.0055939 | 0.01719 | 0 | 0 | 0 | 0
ai± | 0.0074486 | 0.014897 | 0 | 0 | 0 | 0
Force ionique
J [M] = ½ Σ ci · zi2
Equation de Debye-Hückel | Ion 4: Equation limite de Debye-Hückel ( di –> 0 )
log γi = –0.509 · zi2 · J1/2/ (1 + 3.281 · di · J1/2 ) | Ion 4: log γi = –0.509 · zi2 · J1/2
Coefficient d'activité moyen
γ± = ( Π γini )1/Σni
Diamètre effectif (distance d'approche minimum)
di [nm] | Ion 1: Ions en solution aqueuse
0.2 | Ion 1: Rb+, Cs+, Br–, I–
0.3 | Ion 1: NH4+, Ag+, F–, NO3–, CN–, ClO4–, MnO4–
0.4 | Ion 1: Na+, (CH3)4N+, CrO42–, PO43–, Fe(CN)63–
0.5 | Ion 1: Li+, CO32–, HCO3–, SO42–, WO42–, Fe(CN)64–
0.6 | Ion 1: K+, Ca2+, Ba2+, Sr2+, Pb2+, (Et)4N+, Cl–
0.7 | Ion 1: Mg2+, Fe2+, Cu2+, Co2+, Zn2+, Cd2+
0.8 | Ion 1: Be2+, Fe3+, Cr3+, OH–, SH–
0.9 | Ion 1: H+, Al3+
1.1 | Ion 1: Zr4+, Ti4+, Ce4+, Sn4+