## CPS
CPS
Page (1/3)
Sample name:
Date:
Operator:
| Protocol version: |  |  | Example in protocol:
Modifications from protocol / Modifications du protocole
Analyse parameters
| Rotation speed: | 0 | rpm
| Minimum diameter: | 0 | μm
| Maximum diameter: | 0 | μm
| Analyse time: |  | s
| Number of data points: | 0 | -
| Distribution type: | Unknown
Calibration parameters
| Cal. standard diameter: | 0 | mm
| Cal. standard density: |  | g/ml
Particle parameters
| Particle density: |  | g/ml
| Particle refractive index: | 0 | -
| Particle absorption: |  | -
| Particle non-sphericity: |  | -
Fluid (gradient) parameters
| Fluid density: |  | g/ml
| Fluid refractive index: | 0 | -
Quantiles
in mm | D1 | D10 | D50 | D90 | D99
weight / vol.
surface
number
Means
Weight: | 0 | μm
Surface: | 0 | μm
Number: | 0 | μm
| Polydispersity index: | #DIV/0! | (weight mean / number mean)
| Total particles weight: | 0 | mg
Page (2/3)
Weight
Surface
Page (3/3)
Number
Absorption (not corrected)
Ce fichier importe et traite les donnés .dat et .raw tels qu'obtenus de l'équipement CPS présent au LTP
Utilisation:
- Cliquer sur le button "Importer les données brutes"
- Selectionner le fichier .raw or .dat de données brutes dans le dialogue
- Le résultat est enregistré automatiquement
NB: les fichiers .RAW et .DAT doivent être présent dans le même dossier
This sheet imports and treats the .dat and .raw data files "as received" from the CPS measuring equipment at the LTP
To use:
- Hit the "Import raw data" button
- Select the raw data .raw or .dat file in the dialogue box. Hit "Open"
- The result is saved automatically
NB: .DAT and .RAW file MUST be present in the same folder
Import raw data Importer les données brutes
Goto CPS(raw) tab Vers l'onglet CPS(raw)
Clear old data Effacer les données
Print (default) Imprimer
CLOSE Fermer

## CPS(raw)
new min. diameter [mm]:
procedure / file format
rpm / 60
min diam.
particle density / calib. std. density / fluid density
max diam.
calib std. diameter (um)
particle ads. / non sphericity
particle refractive index
fluid refractive index
display mode
display operating data
| analysis time (s) / peak detection factors: min height (%) / detection window (%) |  |  |  |  | TO BE VERIFIED
filename
measure date
measure end time
points
|  | WEIGHT |  |  |  | SURFACE |  |  |  | NUMBER |  |  |  | MEANS |  |  | ABSORPTION
|  | Max. "weight": |  | Total weight [mg]: |  | Max. "surface": |  | Total surface: |  | Max. "number": |  | Total number: |  | Weight: | Surface: | Number:
Diameter [mm] |  | "Weight" freq. | "Rel. weight" freq. | Weight [mg] | Cumm. [%] | "Surface" freq. | "Rel. surface" freq. | Surface | Cumm. [%] | "Number" freq. | "Rel. number" freq. | Number | Cumm. [%] | W * D | S * D | N * D
N.B.: A wrong particle adsorption assumption may create (or overestimate) a peak at low particle sizes (< 30 nm). To suppress a non existing peak, fill in the "new min. diameter" cell above and hit the button to recalculate the characteristic parameters of your distribution.
N.B.: Une hypothèse non adéquate quant à l'adsorption des particules peut provoquer (ou surdimensionner) un pic pour des petites tailles (< 30 nm). Pour supprimer un pic "non-existant" remplir la cellule "new min. diameter" (nouveau diamètre minimal), puis cliquer sur "Recalculate".
Back Retour
Recalculate